## Sheet1
| 主站PLC |  | 数据上传 |  |  |  |  | 从站PLC
| D192 |  |  | D2880 |  |  | M2880 | M1060 | 扫码OK
| D193 |  |  | D2881 |  |  | M2881 | M1083 | 到位了 可以扫码
D2914 | D194 |  |  | D2882 |  | 同间距分别 | M2882 | M100 | 运行中
D2915 | D195 |  |  | D2883 |  | 开机时间累计（秒） | M2883 | M232 | 运行中故障
D2916 | D196 | 出模高度 X100 |  | D2884 |  |  | M2884 | M515 | 待料 M13
D2917 | D197 |  |  | D2885 |  | 运行时间累计（秒） | M2885 | M1047 | 扫码不隔纸M1047
D2918 | D198 | 右 安全位置 X40 |  | D2886 |  | 运行中故障时间（分） | M2886 | M1048 | 隔纸不扫码M1048
D2919 | D199 |  |  | D2887 |  | 运行中故障时间（秒） | M2887 | M1044 | 扫码X轴Y轴位置1、2转换
D2920 | D200 | 取料位置 X40 |  | D2888 |  | 本班冲次 | M2888 | M1049 | 输入标志位
D2921 | D201 |  |  | D2889 |  |  | M2889 | M20 | 可以启动
D2922 | D202 | 装模位置 X40 |  | D2890 |  | 待料时间累计（分） | M2890 | M72 | 全部冲完了 下料
D2923 | D203 |  |  | D2891 |  | 待料时间累计（秒） | M2891 |  | 不同间距
D2924 | D204 | 第1冲位置 X40 |  | D2892 | D82 | 实际冲数 | M2892 |  | 同间距
D2925 | D205 |  |  | D2893 | D220 | 设定冲数 | M2893 | M2050 | 全复位
D2926 | D206 | 左 安全位置 X40 |  | D2894 | D808 | 自主检(设定张数） | M2894 | M101 | 暂停
D2927 | D207 |  |  | D2895 | D56 | 实际张数 | M2895 | M612 | 急停
D2928 | D208 | 下料位置 X40 |  | D2896 |  | 机台编号 | M2896 | M610 | 启动
D2929 | D209 |  |  | D2897 |  |  | M2897 | M352 | 计算效率
D2930 | D210 | 取料高度 X100 |  | D2898 | D992 | 总冲数（效率） | M2898 | M234 | 本班冲次清除
D2931 | D211 |  |  | D2899 | D993 |  | M2899 | M617 | 冲床上限位
D2932 | D212 | 安全高度 X100 手臂高度 |  | D2900 | D994 | 总时间（效率） | M2900 | M618 | 冲床下限位 | 主站输入
D2933 | D213 |  |  | D2901 | D995 |  | M2901 | M35 | 全复位完成
D2934 | D214 | 左入模高度 X100 |  | D2902 | D996 | 总效率（效率） | M2902
D2935 | D215 |  |  | D2903 | D997 |  | M2903 |  | 上位机控制开启
D2936 | D216 | 下料高度 X100 |  | D2904 | D38 | 报警代码 | M2904 |  | 上位机控制关闭
D2937 | D217 |  |  | D2905 | D46 | 右臂状态 | M2905 |  | 方向扫码
D2938 | D218 | 调模高度 |  | D2906 | D48 | 左臂状态 | M2906
D2939 | D219 |  |  | D2907 |  |  | M2907
D2940 | D220 | 冲裁次数 |  | D2908 | D848 | 总计张数 | M2908
D2941 | D221 |  |  | D2909 | D849 |  | M2909
D2942 | D222 | 间距MM |  | D2910 | D804 | 总计冲数 | M2910 | X00 | X0-右安全位置
D2943 | D223 |  |  | D2911 | D805 |  | M2911 | X01 | X1-右原点
D2944 | D224 | 间距1 |  | D2912 | D8340 | 右臂坐标 | M2912 | X02 | X2-料盘原点
D2945 | D225 |  |  | D2913 |  |  | M2913 | X03 | X3-材料高位检测
D2946 | D226 | 间距2 |  | D2914 | D8350 | 左臂坐标 | M2914 | X04 | X4-右臂上下原点
D2947 | D227 |  |  | D2915 |  |  | M2915 | X05 | X5-左安全位置
D2948 | 中间D228-D290分别是间距3至间距35 |  |  | D2916 | D26 | 右臂上下坐标 | M2916 | X06 | X6-有无料检测
D3010 |  |  |  | D2917 |  |  | M2917 | X07 | X7-右真空检测
D3012 | D292 | 间距36 |  | D2918 | D8360 | 左臂上下坐标 | M2918
D3013 | D293 |  |  | D2919 |  |  | M2919
D3014 | D194 | 后半冲间距（mm） |  | D2920 | D12 | 隔纸相机坐标 | M2920 | X10 | X10-冲床左启动
D3015 | D295 |  |  | D2921 |  |  | M2921 | X11 | X11-复位
D3016 | D130 | 前后速度 |  | D2922 | D14 | 隔纸料盘坐标 | M2922 | X12 | X12-急停
D3017 | D140 | 上下快速 |  | D2923 |  |  | M2923 | X13 | X13-冲床故障
D3018 | D148 | 相机位置1 X轴1 |  | D2924 | D16 | 隔纸上下坐标 | M2924 | X14 | X14-左臂伺服报警
D3019 | D150 | 相机位置2 X轴2 |  | D2925 |  |  | M2925 | X15 | X15-右臂伺服报警
D3020 | D154 | 抖动间距 |  | D2926 |  |  | M2926 | X16 | X16-冲床光栅
D3021 | D155 | 抖动速度 |  | D2927 |  |  | M2927 | X17 | X17-冲床上限位
D3022 | D156 | 扫码位置 Y轴1 |  | D2928 |  |  | M2928
D3023 | D158 | 取纸位置 |  | D2929 |  |  | M2929
D3024 | D160 | 接料位置 |  | D2930 |  |  | M2930 | X20 | X20-自动模式
D3025 | D166 | 隔料张数 |  | D2931 |  |  | M2931 | X21 | X21-左臂原点
D3026 | D167 | 隔料间距 |  | D2932 |  |  | M2932 | X22 | X22-左臂上下原点
D3027 | D170 | 抖动高度 |  | D2933 |  |  | M2933 | X23 | X23-左真空检测
D3028 | D171 | 扫码位置 Y轴2 |  | D2934 |  |  | M2934 | X24 | X24-探针检测
D3029 | 奥特姆 |  |  | D2935 |  |  | M2935 | X25 | X25-左上下伺服报警
D3030 | [6 empty] | M2936 | X26 | X26-右上下伺服报警
D3031 |  | 上位机监控方向扫码 |  |  |  |  | M2937 | X27 | X27-手柄左右臂切换
D3032 | [6 empty] | M2938
D3033 | [6 empty] | M2939
D3034 | [6 empty] | M2940 | X30 | X30-右
D3035 | [6 empty] | M2941 | X31 | X31-左
D3036 | [6 empty] | M2942 | X32 | X32-上
D3037 | [6 empty] | M2943 | X33 | X33-下
D3038 | [6 empty] | M2944 | X34 | X34-冲床下限位
D3039 | [6 empty] | M2945 | X35 | X35-料盘上限位
D3040 | [6 empty] | M2946 | X36 | X36-安全门
D3041 | [6 empty] | M2947 | X37 | X37右臂翻转感应
D3042 | [6 empty] | M2948
D3043 | [6 empty] | M2949
D3044 | [6 empty] | M2950 | X40 | X40 冲床右启动 | 主站输出
D3045 | [6 empty] | M2951 | X41 | X41 冲床找上限
D3046 | [6 empty] | M2952 | X42 | X42 冲床找下限
D3047 | [6 empty] | M2953 | X43 | X43 冲床伺服报警
D3048 | [6 empty] | M2954
D3049 | [6 empty] | M2955
D3050 | 间距 | [5 empty] | M2956
D3051 | [6 empty] | M2957
D3052 | [6 empty] | M2958
D3053 | [6 empty] | M2959
D3054 | [6 empty] | M2960 | Y00 | 右马达P
D3055 | [6 empty] | M2961 | Y01 | 左臂马达P
D3056 | [6 empty] | M2962 | Y02 | 左上下马达P
D3057 | [6 empty] | M2963 | Y03 | 油泵
D3058 | [6 empty] | M2964 | Y04 | 右马达D
D3059 | [6 empty] | M2965 | Y05 | 左臂马达D
[7 empty] | M2966 | Y06 | 左上下马达D
[7 empty] | M2967 | Y07 | 气泵
[7 empty] | M2968 | Y10 | 料盘下
[7 empty] | M2969 | Y11 | 冲床开关/307H
[7 empty] | M2970 | Y12 | 右真空阀
[7 empty] | M2971 | Y13 | 左真空阀
[7 empty] | M2972 | Y14 | 左破真空
[7 empty] | M2973 | Y15 | 右破真空
[7 empty] | M2974 | Y16 | 模具吹气
[7 empty] | M2975 | Y17 | 蜂鸣器
[7 empty] | M2976 | Y20 | 红灯
[7 empty] | M2977 | Y21 | 黄灯
[7 empty] | M2978 | Y22 | 绿灯
[7 empty] | M2979 | Y23 | 冲床锁定
[7 empty] | M2980 | Y24 | 左后真空
[7 empty] | M2981 | Y25 | 切换破真空
[7 empty] | M2982 | Y26 | 废料真空开启
[7 empty] | M2983 | Y27 | 料盘上
M2984
M2985
M2986
M2987
M2988
M2989
[7 empty] | M2990 | 从站
[7 empty] | M2991 | M1105 | X25运行前检测探针 | 从站输入
[7 empty] | M2992 | M1106 | X10调模上升
[7 empty] | M2993 | M1107 | X11调模下降
[7 empty] | M2994 | M1108 | X12调模上限感应
[7 empty] | M2995 | M1109 | X13调模下限感应
[7 empty] | M2996 | M1110 | X0
[7 empty] | M2997 | M1111 | X1前后原点
[7 empty] | M2998 | M1112 | X2上下原点
[7 empty] | M2999 | M1113 | X3左右原点
[7 empty] | M3000 | M1114 | X4真空表
[7 empty] | M3001 | M1115 | X5下限位
[7 empty] | M3002 | M1116 | X6前后马达报警
[7 empty] | M3003 | M1117 | X7上下马达报警
[7 empty] | M3004 | M1118
[7 empty] | M3005 | M1119
[7 empty] | M3006 | M1120 | X20左右原点报警
[7 empty] | M3007 | M1121
[7 empty] | M3008 | M1122 | X22手动料盘上升
[7 empty] | M3009 | M1123 | X23手动料盘下降
[7 empty] | M3010 | M1124 | X24右臂探针检测2
M3011
M3012
M3013
M3014
M3015
M3016
M3017
M3018
M3019
M3020
M3021
M3022
M3023
M3024
M3025
M3026
M3027
M3028
M3029
M3030
M3031
M3032
M3033
M3034
M3035
M3036
M3037
M3038
Note on B3: Administrator: